## B-H-ABSORBANCE
INSTRUCTIONS
Fill only the gray cells. The rest will be updated automatically.
lobs | 325
eH | 14925.6253 |  |  |  |  | Af-A0 | ehg from final point
[6 empty] | 0.002773 | 20471.6719
|  | [H]0 | [G]0 | 1/[G]0 | log[G]0 | Aobs | Aobs-A0 | 1/(Aobs-A0) | [H]0/(Aobs-A0) | log(1/(Aobs-A0)) | log((Aobs-Ao)/(Af-A0))
|  | 5e-07 | 0 |  |  | 0.0074628
|  | 5e-07 | 5e-08 | 20000000 | -7.301 | 0.007627 | 0.00016422 | 6089.5077 | 0.0030448 | 3.7846 | -1.2275
|  | 5e-07 | 9e-08 | 11111111.1111 | -7.0458 | 0.0077532 | 0.00029039 | 3443.6669 | 0.0017218 | 3.537 | -0.97997
|  | 5e-07 | 1.3e-07 | 7692307.6923 | -6.8861 | 0.0078749 | 0.00041208 | 2426.7148 | 0.0012134 | 3.385 | -0.82797
|  | 5e-07 | 1.7e-07 | 5882352.9412 | -6.7696 | 0.0079922 | 0.00052943 | 1888.832 | 0.00094442 | 3.2762 | -0.71915
|  | 5e-07 | 2.1e-07 | 4761904.7619 | -6.6778 | 0.0081054 | 0.00064257 | 1556.2515 | 0.00077813 | 3.1921 | -0.63503
|  | 5e-07 | 2.5e-07 | 4000000 | -6.6021 | 0.0082145 | 0.00075164 | 1330.4175 | 0.00066521 | 3.124 | -0.56694
|  | 5e-07 | 5e-07 | 2000000 | -6.301 | 0.0088125 | 0.0013497 | 740.8997 | 0.00037045 | 2.8698 | -0.31271
|  | 5e-07 | 7.5e-07 | 1333333.3333 | -6.1249 | 0.009289 | 0.0018262 | 547.5885 | 0.00027379 | 2.7385 | -0.18141
|  | 5e-07 | 1e-06 | 1000000 | -6 | 0.0096714 | 0.0022085 | 452.7877 | 0.00022639 | 2.6559 | -0.098848
|  | 5e-07 | 1.25e-06 | 800000 | -5.9031 | 0.0099814 | 0.0025186 | 397.047 | 0.00019852 | 2.5988 | -0.041795
|  | 5e-07 | 1.5e-06 | 666666.6667 | -5.8239 | 0.010236 | 0.002773 | 360.6172 | 0.00018031 | 2.557 | 0
|  | r2 | 0.99998 |  |  |  |  | r2 | 0.99998 |  |  | r2 | 0.9946
|  | slope | 1.4825e-10 |  |  |  |  | slope | 0.00029649 |  |  | slope | 0.83003
|  | oo | 7.5807e-05 |  |  |  |  | oo | 151.6141 |  |  | oo | 4.882
|  | K | 511356.6424 |  |  |  |  | K | 511356.6424 |  |  | K | 76211.5855
|  | eHG | 28117.0081 |  |  |  |  | eHG | 28117.0081

## B-H-FLUORESCENCE
INSTRUCTIONS
Fill only the gray cells. The rest will be updated automatically. In the formulas epsilon has been substituted by (F·I0·e).
lobs (nm) | 557 | [5 empty] | f=F*Io*e
lexc (nm) | 405
fH | 3943935620 |  |  |  |  | Ff-F0 | fhg from final point
[6 empty] | 7859534.719 | 161134630000
|  | [H]0 | [G]0 | 1/[G]0 | log[G]0 | Fobs | Fobs-F0 | 1/(Fobs-F0) | [H]0/(Fobs-F0) | log(1/(Fobs-F0)) | log((Fobs-Fo)/(Ff-F0))
|  | 5e-05 | 0 |  |  | 197196.781
|  | 5e-05 | 3.7176e-06 | 268992 | -5.4297 | 513542.625 | 316345.844 | 3.1611e-06 | 1.5805e-10 | -5.5002 | -1.3952
|  | 5e-05 | 9.517e-06 | 105075 | -5.0215 | 949192.688 | 751995.907 | 1.3298e-06 | 6.649e-11 | -5.8762 | -1.0192
|  | 5e-05 | 1.1599e-05 | 86215.3846 | -4.9356 | 1109962.88 | 912766.099 | 1.0956e-06 | 5.4779e-11 | -5.9604 | -0.93504
|  | 5e-05 | 1.5911e-05 | 62848.5981 | -4.7983 | 1469121.25 | 1271924.469 | 7.8621e-07 | 3.9311e-11 | -6.1045 | -0.79094
|  | 5e-05 | 2.1562e-05 | 46377.931 | -4.6663 | 1967506 | 1770309.219 | 5.6487e-07 | 2.8244e-11 | -6.248 | -0.64735
|  | 5e-05 | 2.2454e-05 | 44535.0993 | -4.6487 | 1988880 | 1791683.219 | 5.5813e-07 | 2.7907e-11 | -6.2533 | -0.64214
|  | 5e-05 | 3.0484e-05 | 32803.9024 | -4.5159 | 2669937.25 | 2472740.469 | 4.0441e-07 | 2.022e-11 | -6.3932 | -0.50222
|  | 5e-05 | 3.8068e-05 | 26268.75 | -4.4194 | 3403119 | 3205922.219 | 3.1192e-07 | 1.5596e-11 | -6.506 | -0.38944
|  | 5e-05 | 5.5169e-05 | 18126.1456 | -4.2583 | 5328053.5 | 5130856.719 | 1.949e-07 | 9.745e-12 | -6.7102 | -0.18521
|  | 5e-05 | 9.8293e-05 | 10173.6762 | -4.0075 | 8056731.5 | 7859534.719 | 1.2723e-07 | 6.3617e-12 | -6.8954 | 0
|  | 5e-05 | 9.8293e-05 | 10173.6762 | -4.0075 | 8056731.5 | 7859534.719 | 1.2723e-07 | 6.3617e-12 | -6.8954 | 0
|  | r2 | 0.99843 |  |  |  |  | r2 | 0.99843 |  |  | r2 | 0.99767
|  | slope | 5.9097e-16 |  |  |  |  | slope | 1.1819e-11 |  |  | slope | 1.0051
|  | oo | 1.1402e-12 |  |  |  |  | oo | 2.2803e-08 |  |  | oo | 4.0418
|  | K | 1929.3109 |  |  |  |  | K | 1929.3109 |  |  | K | 11010.8382
|  | fHG | 881012628111.3512 |  |  |  |  | fHG | 881012628111.3643